## MOTOR
CARACTERÍSTICAS D0 MOTOR
Nº. | ITEM | VALORES | UNIDADE | OBSERVAÇÕES
1 | Fabricante
2 | País(es) de origem
3 | Endereço
4 | Importador
5 | Endereço
6 | Modelo
7 | Princípio de funcionamento |  |  | ignição comandada/ou por compressão e Ciclo: quatro tempos/dois tempos
8 | Número e disposição dos Cilindros
9 | Posição de Montagem no Veículo
10 | Diâmetro dos Cilindros |  | mm
11 | Curso dos pistões |  | mm
12 | Deslocamento Volumétrico |  | cm³
13 | Relação de Compressão
14 | Fluido de arrefecimento
15 | Tipo de aspiração
16 | Tipo de Combustível
17 | Tipo de injeção
18 | Número de Válvulas por Cilindros
19 | Regulamentação e fase atendida
20 | Tipo de aplicação veicular
- | Máquinas agrícolas / Rodoviárias
- | outros (Descrever):
21 | Débito de combustível por curso à velocidade de torque máximo declarado |  | mm³/ciclo
22 | Débito de combustível mais elevado por curso à velocidade de potência máxima declarado |  | mm³/ciclo
23 | Desenhos da câmara de combustão, face superior do pistão e, no caso de motores de ignição comandada, segmentos |  |  | Anexar PDF com desenhos
Características de Funcionamento
24 | Rotação da marcha lenta |  | rpm
25 | Rotação elevada de marcha lenta |  | rpm
26 | Rotação de corte em carga |  | rpm
27 | Rotação de corte sem carga |  | rpm
28 | Temperaturas de trabalho do óleo lubrificante |  | °C
29 | Depressão máxima admissível na admissão |  | kPa
30 | Contrapressão máxima no escapamento |  | kPa
31 | Momento de força efetivo líquido máximo |  | Nm/rpm
32 | Potência efetiva líquida máxima |  | kW/rpm
33 | Curva de Potência x torque |  |  | Anexar PDF
34 | Procedimento para a estabilização da temperatura de funcionamento
Gerenciamento Eletrônico
35 | Marca, tipo e denominação do módulo de controle da injeção
36 | Número(s) de calibração do software
37 | Marca, tipo e denominação do módulo de controle da transmissão
38 | Número(s) de calibração do software
Bomba Injetora ou Equivalente
39 | Marca, tipo e denominação
40 | Código da função de controle
41 | Vazão máxima |  | mm³/ciclo
42 | Lacres
43 | Ponto de injeção estático
44 | Pressão de abertura dos bicos injetores |  | MPa
45 | Regulador ou Equivalente
46 | Marca, tipo e denominação
47 | Descrição do funcionamento
48 | Dispositivos de correção de injeção auxiliares
Bomba de Transferência de Combustível
49 | Pressão de trabalho |  | kPa
50 | Tipo e localização
Sistema de Admissão e Escapamento
51 | Sobrealimentador e sua pressão máxima de funcionamento |  | kPa
52 | Resfriador de ar |  |  | Descrever e anexar PDF com desenhos
53 | Descrição do sistema de admissão |  |  | Descrever e anexar PDF com desenhos
54 | Descrição do sistema de variação da geometria da admissão |  |  | Descrever e anexar PDF com desenhos
Acionamento de Válvulas
55 | Número de válvulas de Admissão e suas aberturas |  | nº / mm | Ex.: 2 / 10 mm
56 | Número de válvulas de Escape e suas aberturas |  | nº / mm | Ex.: 2 / 10 mm
57 | Número de árvores de comando de válvulas por carreira de cilindros e sua localização
Ângulos de abertura e fechamento das válvulas de admissão
58 | Inicío de abertura das válvulas de admissão
59 | Término de fechamento das válvulasde admissão
Ângulos de abertura e fechamento das válvulas de Escape
60 | Inicío de abertura das válvulas de escape
61 | Término de fechamento das válvulas de escape
62 | Dispositivos de variação dos ângulos/levantamento de abertura
63 | Dispositivo Auxiliar de Partida a Frio
Dispositivos Anti-Poluição
64 | Descrição de pós tratamento de particulado |  | Sim / Não | Se sim, descrever e Anexar no e.ambiente PDF com desenhos
65 | Descrição de pós tratamento SCR |  | Sim / Não | Se sim, descrever e Anexar no e.ambiente PDF com desenhos
66 | Descrição da recirculação dos gases do cárter |  | Sim / Não | Se sim, descrever e Anexar no e.ambiente PDF com desenhos
67 | Descrição da recirculação dos gases do escape (interno/externo) |  | Sim / Não | Se sim, descrever e Anexar no e.ambiente PDF com desenhos
68 | Descrição da injeção de ar no escape |  | Sim / Não | Se sim, descrever e Anexar no e.ambiente PDF com desenhos
69 | Descrição de Outros |  | Sim / Não | Se sim, descrever e Anexar no e.ambiente PDF com desenhos

## TABELA DESCR COMPONENTES
RELAÇÃO DE COMPONENTES CITADOS NO PROCESSO
Nº. | Componente | Anexo / Item | Quantidade | Fabricante | Código da peça (part number)
1
2
3
4
5
6
7
8
9
10
11
12
13
14
15
16
17
18
19
20
21
22
23
24
25
26
27
28
29
30
31
32
33
34
35
36
37
38
39
40
41
42
43
44
45
46
47
48
49
50

## Descrição amostra e laboratório
DESCRIÇÃO DA AMOSTRA E LABORATÓRIO
Nº. | ITEM | VALORES | UNIDADE | OBSERVAÇÕES
1 | Regulamentação e fase atendida
Descrição da amostra
2 | Modelo
3 | Amaciamento |  | h
4 | Ano de fabricação
5 | Número de série do motor
6 | Curva de torque potência |  |  | Anexar no e. ambiente PDF do relatório de ensaio
Combustível
7 | Combustível
8 | Massa específica |  | kg/l
Laboratório de emissões
9 | Razão social e endereço
Caracterização dos equipamentos
10 | Dinamômetro
11 | Analisadores
15 | Amostrador de material particulado
13 | Balança de medição de massa de material particulado
14 | Opacímetro para ensaio em carga
15 | Opacímetro para ensaio em aceleração livre
16 | Medidor de consumo
17 | Procedimento para a estabilização da temperatura de funcionamento
18 | Combustível utilizado
19 | Massa específica |  | kg/l a °C
Normas utilizadas
20 | Emissões de gases de escapamento
21 | Emissão de fuligem em regime constante
22 | Consumo de combustível
23 | Emissão de material particulado
24 | Emissão de fumaça em aceleração livre
Operadores
25 | Analista
26 | Responsável pelo ensaio

## Ensaio ISO 8178
ENSAIO DE EMISSÕES
Nº. | ITEM | VALORES | UNIDADE | OBSERVAÇÕES
| DADOS DO ENSAIO DE EMISSÃO DE GÁS DE ESCAPAMENTO |  |  | Anexar PDF do relatório de ensaio
1 | Ensaio nº
2 | Data
| DADOS DO ENSAIO DE MATERIAL PARTICULADO |  |  | Anexar PDF do relatório de ensaio
3 | Massa inicial do filtro principal |  | mg
4 | Massa inicial do filtro secundário |  | mg
5 | Massa final do filtro principal |  | mg
6 | Massa final do filtro secundário |  | mg
7 | Massa total de M.P. |  | mg
| RESULTADOS DOS ENSAIOS DE EMISSÃO DE GASES DE ESCAPAMENTO E DE MATERIAL PARTICULADO |  |  | Anexar PDF do relatório de ensaio
8 | Emissão específica de CO |  | g/kWh
9 | Emissão específica de CO2 |  | g/kWh
10 | Emissão específica de THC |  | g/kWh
11 | Emissão específica de CH4 |  | g/kWh
12 | Emissão específica de NMHC |  | g/kWh
13 | Emissão específica de NOx |  | g/kWh
14 | Emissão específica de M.P. |  | g/kWh
15 | Emissão específica de Amônia |  | ppm
16 | Consumo de combustível: |  | g/kWh

## OBD (hidden)
OBD DIESEL PESADO
Nº | ITEM | DESCRIÇÃO | OBSERVAÇÕES
1 | Identificação da família OBD
2 | Categoria de veículo abrangida por esta família |  | Descrição da categoria dos veículos desta família conforme Legislação/Norma vigentes
3 | Combustível(eis) utilizado
4 | Tipo de Pré-Condicionamento
5 | Tipo de Ciclo de Demostração
6 | Componentes Monitorados
7 | Lista de Formatos e Códigos de Saída |  | Anexar PDF
8 | Localização da LIM |  | Anexar esquema de localização no painel, código da LIM utilizada, conforme NORMA
9 | Monitoramento do(s) catalisador(es) |  | Anexar descrição dos princípios gerais de funcionamento do sistema
10 | Detecção de falhas de ignição |  | Anexar descrição dos princípios gerais de funcionamento do sistema
11 | Monitoramento do(s) sensor(es) de oxigênio |  | Anexar descrição dos princípios gerais de funcionamento do sistema
12 | Descrição dos serviços suportados e respectivos PIDs, ID dos monitores O.B.D., ID dos testes não especificados na ISO 15031-5: |  | Anexar PDF
13 | Notas de Segurança
14 | Outras Informações
15 | Relatórios de ensaio |  | Anexar PDF com relatório de ensaios